## Sheet1
Constainttype | Identificatie | Beschrijving | Eis | Verificatie
accuracy | temperatuur wasprogramma | hoeveel de temperatuur mag afwijken van de ingestelden temperatuur | maximaal 3 oC erboven en eronder vanaf ingestelde temperatuur | door het na te meten met een geijkte thermometer
accuracy | water sensor | hoeveel procent mag het vullen van de wasmachine trommel afwijken van de ingestelde hoeveelheid van het gekozen wasprogramma | max 1% ofwel hij mag er 1% onder zitten of 1% overheen zitten. | door de sensor uit te lezen nadat er een bepaalde afgemeten hoeveelheid water in de trommel wordt gedaan.
usability | UI navigatie | het maximum aantal keer dat de gebruiker met de muis hoeft te klikken om in de goede volgorde het gewenste wasprogramma te starten | 3 - 4 muisklikken | testen hoeveel acties er nodig zijn om een was te starten
resource use | ram gebruik besturing WM | hoeveel ram mag het wasprogramma op de raspberry pi gebruiken | max 120 MB | door te testen en te meten hoeveel hij gebruikt tijdens uitvoeren
performance | temperatuur weergeven | Hoe snel en vaak moet de temperatuur weergaven geüpdate worden | max 1 keer per seconde | meten hoe veel tijd er tussen updates zit.